## Sheet1
	Producer	Model	Note	Distributor	Art. no	Price (each)	Needed	Ordered	Sum	Buy	Board names
Battery holder	Keystone	2463		Farnell	1702631	11.00 kr	1		11.00 kr
Capacitor	Walsin	1206X226K160CT	22 uF, 16V, X5R, 1206	Farnell	2497154	3.08 kr	3		9.24 kr		C1 C12 C17
Capacitor	TDK	C2012X7R1C105K125AA	1 uF, 16V, X7R, 0805	Farnell	2346937	0.52 kr	4		2.07 kr		C8 C10 C13 C16
Capacitor	TDK	C3216X7R1C106M160AC	10 uF, 16V, X7R, 1206	Farnell	2309039	1.60 kr	3		4.80 kr		C3 C18 C20
Capacitor	Kemet	C0603C180J5GACTU	18 pF, C0G, 0603	Farnell	1414620	0.22 kr	2		0.44 kr		C5 C6
Capacitor	Murata	GCM1885C1H221JA16D	220 pF, C0G, 0603	Farnell	2494190	0.10 kr	1		0.10 kr		C15
Capacitor	Multicomp	MC0603B104K250CT	100 nF, X7R, 0603	Farnell	2310560	0.02 kr	7		0.14 kr	No	C2 C4 C7 C9 C11 C14 C19
Connector	Molex	22-23-2021	1x2, battery	Farnell	1462926	0.74 kr	1		0.74 kr		P1
Connector	TE / AMP	281695-5	5 pins, keyed	Farnell	1205986	2.95 kr	4		11.80 kr		P2 P3 P4 P5
Connector	TE / AMP	281838-5	5 pins, keyed	Farnell	429600	1.75 kr	4		7.00 kr
Connector	Wurth	61900211621	1x2, battery	Farnell	1841370	1.20 kr	1		1.20 kr
CPU	NXP	MKE04Z8VWJ4		Farnell	2409293	8.77 kr	1		8.77 kr		U1
Crystal	TXC	9C-14.7456MEEJ-T	14.7456 MHz	Farnell	1842290	5.60 kr	1		5.60 kr		Y1
DC/DC	Linear	LT1610		Farnell	2252763	39.53 kr	1		39.53 kr		U4
DC/DC	Linear	LTC3429		Farnell	1663903	39.35 kr	1		39.35 kr		U5
Header			1x3, through hole				1		0.00 kr	No	J1
Header			1x2, through hole				2		0.00 kr	No	JP1 P6
Header			2x10, 1x27 mm, th	Farnell	1022308	21.70 kr	1		21.70 kr		J2
Inductance	Bourns	SRF0703-220M	Dual, 22 uH	Farnell	1852820	8.65 kr	1		8.65 kr		L1
Inductance	Murata	LQH43PN6R8M26L	6.8 uH, 1812	Farnell	2219286	2.13 kr	2		4.26 kr		L2
LED	Multicomp	703-0087	Green, 2.1 V, 572 nm	Farnell	2112096	1.80 kr	4		7.20 kr
Mosfet	NXP	NXP-BSS138BK		Farnell	2053833	0.32 kr	4		1.29 kr		Q1 Q2 Q3 Q4
Resistor	Panasonic	ERJ3RED2203V	220 kohm, 0,5%, 0603	Farnell	2380163	0.59 kr	1		0.59 kr		R28
Resistor	Vishay	CRCW0603604KFKEA	604 kohm, 0603	Farnell	2138581	0.33 kr	1		0.33 kr		R33
Resistor	Panasonic	ERJ3EKF7873V	787 kohm, 0603	Farnell	2303313	0.10 kr	1		0.10 kr		R30
Resistor	Panasonic	ERJ3RED5603V	560 kohm, 0,5%, 0603	Farnell	2380240	0.59 kr	1		0.59 kr		R29
Resistor	Panasonic	ERJ3RED1004V	1 Mohm, 0.5%, 0603	Farnell	2380099	0.56 kr	1		0.56 kr		R31
Resistor	Yageo	RC0603FR-07330RL	330 ohm, 0603	Farnell	9238425	0.16 kr	1		0.16 kr		R6
Resistor	Multicomp	MC0063W060311K	1 kohm, 0603	Farnell	2130855	0.00 kr	8		0.04 kr	No	R7 R8 R9 R10 R17 R18 R19 R20
Resistor	Multicomp	MC0063W0603110K	10 kohm, 0603	Farnell	2130939	0.02 kr	3		0.05 kr	No	R2 R3 R4
Resistor	Multicomp	MCMR06X2002FTL	20 kohm, 0603	Farnell	2073421	0.09 kr	1		0.09 kr		R32
Resistor	Multicomp	MCWR06X1003FTL	100 kohm, 0603	Farnell	2447226RL	0.01 kr	12		0.16 kr	No	R11 R12 R13 R14 R15 R16 R21 R22 R23 R24 R25 R26
Schmitt NAND	TI	CD4093BM96	Quad	Farnell	2407129	1.78 kr	2		3.56 kr		U2 U3
Schottky diode	ON	MBR0520LT3G		Farnell	2533224	0.70 kr	2		1.40 kr		D1 D2
Switch	C&K	KSEM31G LFS	50 mA, SMD	Farnell	2435310	2.55 kr	1		2.55 kr		SW1
SUM							85	0	195.05 kr